## cost
Cost(Yuan/KWh) | Wind | Solar | Hydro | Nuclear | Coal | Gas | Oil
Guangdong | 0.61 | 0.99 | 0.37 | 0.43 | 0.44 | 0.65 | 0.44
Guangxi | 0.61 | 0.94 | 0.22 | 0.4 | 0.4 | 0.66 | 0.4
Hainan | 0.66 | 1.01 | 0.4 | 0.43 | 0.43 | 0.64 | 0.43
Guizhou | 0.62 | 0.95 | 0.29 | 0 | 0.35 | 0.66 | 0.35
Yunnan | 0.42 | 1.11 | 0.19 | 0 | 0.47 | 0.66 | 0.47

## demand
Demand | GWh
Guangdong | 595900
Guangxi | 144500
Hainan | 30500
Guizhou | 138600
Yunnan | 153800

## Operation hour
Operation hour(hour) | Wind | Solar | Hydro | Nuclear | Coal | Gas | Oil
Guangdong | 2044 | 843 | 2869 | 7748 | 4102 | 4102 | 4102
Guangxi | 2280 | 919 | 3814 | 5839 | 2655 | 2655 | 2655
Hainan | 1848 | 1113 | 2769 | 5737 | 4206 | 4206 | 4206
Guizhou | 1818 | 793 | 3287 | 0 | 3899 | 3899 | 3899
Yunnan | 2439 | 1282 | 4059 | 0 | 1405 | 1405 | 1405

## tech capacity
Tech capacity(GW) | Wind | Solar | Hydro | Nuclear | Coal | Gas | Oil
Guangdong | 3.35 | 3.32 | 14.86 | 10.46 | 74.8557 | 2.6479 | 0.1763
Guangxi | 1.5 | 0.78 | 16.69 | 2.17 | 21.3639 | 0.7557 | 0.0503
Hainan | 0.34 | 0.43 | 1.14 | 1.3 | 4.4809 | 0.1585 | 0.0106
Guizhou | 3.63 | 1.35 | 21.19 | 0 | 30.4511 | 1.0772 | 0.0717
Yunnan | 8.25 | 2.38 | 62.81 | 0 | 15.5436 | 0.5498 | 0.0366

## transmission line
original | destination | Quantity | Capacity(GW) | Dsitance(transmission line length,KM)
Guizhou | Guangdong | 1 | 3 | 790.91
Guizhou | Guangdong | 1 | 3 | 790.91
Guizhou | Guangxi | 5 | 1.2 | 653.85
Guangdong | Hainan | 1 | 0.6 | 468.75
Guangdong | Guangxi | 1 | 1.8 | 506.25
Guangdong | Guangxi | 8 | 1.2 | 506.25
Yunnan | Guangdong | 1 | 5 | 1066.67
Yunnan | Guangdong | 1 | 5 | 1066.67
Yunnan | Guangdong | 2 | 3.2 | 1066.67
Yunnan | Guangxi | 3 | 1.2 | 853.85
Guangdong | Guizhou | 1 | 3 | 790.91
Guangdong | Guizhou | 1 | 3 | 790.91
Guangxi | Guizhou | 5 | 1.2 | 790.91
Hainan | Guangdong | 1 | 0.6 | 468.75
Guangxi | Guangdong | 1 | 1.8 | 506.25
Guangxi | Guangdong | 8 | 1.2 | 506.25
Guangdong | Yunnan | 1 | 5 | 1066.67
Guangdong | Yunnan | 1 | 5 | 1066.67
Guangdong | Yunnan | 2 | 3.2 | 1066.67
Guangxi | Yunnan | 3 | 1.2 | 853.85

## transmission cost
(Yuan) | Guangdong | Guangxi | Hainan | Guizhou | Yunnan
Guangdong | 0 | 0.01 | 0.01 | 0.01 | 0.01
Guangxi | 0.01 | 0 | 0.01 | 0.01 | 0.01
Hainan | 0.01 | 0.01 | 0 | 0.01 | 0.01
Guizhou | 0.01 | 0.01 | 0.01 | 0 | 0.01
Yunnan | 0.01 | 0.01 | 0.01 | 0.01 | 0

## emission tensity
Wind | Solar | Hydro | Nuclear | Coal | Gas | Oil
0 | 0 | 0 | 0 | 0.9 | 0.45 | 0.5